## Sheet1
报价一览表
序号 | 名称 | 型号 | 品牌 | 参数 | 数量 | 单位 | 单价(元) | 总价(元) | 质保期(年)
1 | 修音软件 | Vovious | Vovious | 1.基于本地运行的 AI 专业人声音高校正与编辑插件。 2.AI 驱动的高精度音高检测：采用神经网络算法，实现sub-cent音高识别，准确处理复杂人声（包括颤音、滑音、弱气声等）； 3.可视化音符编辑界面：支持以钢琴卷帘形式显示音高曲线，音符颜色直观反映音准偏差； 4.多维度人声参数调整：可独立编辑每音符的音高（Pitch）、斜率（Slope）、颤音（Vibrato）、共振峰（Formants） 和 振幅（Amplitude）； 5.自由音高绘制模式（Pitch Drawing Mode）：支持手绘式音高曲线编辑，实现任意旋律创作或修复； 6.临时微调工具（Temporary Note）：允许在指定起止点内进行局部精细修正； 7.节奏对齐辅助：垂直时间线以颜色提示音符与节拍的契合度，便于节奏校正； 8.齿音/噪声/呼吸声编辑：可单独调节人声中 sibilants（齿音）、noise（噪声）和 breath（呼吸声）的电平； 9.MIDI 参考调音：支持拖拽 MIDI 文件作为目标旋律参考，自动对齐人声音高； 10.多轨同步编辑：可在同一窗口中切换并编辑多个音轨，其他轨道以 DAW 轨道颜色作为参考显示； 11.自动调音尺度检测：能自动分析录音所用音阶（Scale），并据此进行智能调音，支持色彩化音阶显示； 12.完整撤销/重做系统：支持多步撤销（Undo/Redo），并可结合 DAW 循环播放区域对比修改前后效果。提供 VST3、Audio Units (AU)、AAX 格式； 13.ARA 2 支持：需完整兼容 ARA 2 扩展协议，在支持 ARA 的 DAW（如 Cubase, Studio One, Logic Pro）中实现深度集成，包括： 14.自动同步音频片段剪辑； 15.实时跟随工程节拍、速度、循环区域变化。 | 1 | 套
2 | 多通道录像机 | UltraMCR-6000 | 瑞得霖科 | 1.架构：采用嵌入式系统+FPGA架构(非采用PC机+Windows+采集卡架构)，稳定性高，防病毒能力强； 2.录放通道：单机支持1个4K通道或6个HD通道的录制。支持1个HD通道的文件回放。（注：录制、回放不能同时工作。4K、HD通道复用接口）； 3.编解码：4K：支持ProRes MOV格式的文件录制（最高4K/30p）和回放。HD：支持ProRes MOV、 Mpeg2-I MXF格式的文件录制和回放； 4.接口：支持6路3G/HD/SD-SDI输入和环出，1路兼容CVBS；支持4链路SQD形式的4K输入。支持1路HDMI输入； 5.支持2声道模拟音频输入和输出（卡侬），2声道AES音频输入和输出，1路HDMI和1路3G/HD-SDI多画面监看（2声道内嵌音频），2声道耳机监听（3.5mm插座）； 6.1路HD/SD-SDI文件播放输出，1路REF输入和输出，1路LTC输入和输出，1个RS-422（RJ45），2个千兆网口，1个USB，1组GPI/O接口（RJ45）； 7.信号指标：HD-SDI输出接口特性：10Hz高通滤波下的抖动不超过0.2UI； 8.存储：设备自带2个热插拔的SSD槽位； 9.支持无间断双盘交替方式录制到SSD； 10.支持录制到NAS存储。支持4个HD通道的“SSD+NAS”或“SSD1+SSD2”镜像双写； 11.录制过程中断电，已录制内容仍可播放； 12.功能：支持将输入的内嵌、模拟、AES音频同时加嵌到任意输入视频中进行录制。支持将设备设置为级联模式，多个设备录制的文件具有相同的时长和时码； 13.支持录制时自动分段； 14.支持信号丢失自动补黑场录制。内置帧同步发生器并支持对外输出； 15.控制：支持使用本机物理按键对设备进行录制、播放、快进、快退、步进、步退、监听音频选择操作。支持使用电脑控制软件对设备进行配置和控制操作； 16.显示：多画面输出和液晶屏支持显示音频VU表、录制时码、录制时长、文件名、锁相状态、监听音频来源、磁盘大小、磁盘使用空间； 17.支持多画面和单路信号全屏显示的快速切换； 18.支持信号有无的检测和报警； 19.支持信号和Ref输入是否同步的检测和报警； 20电源：标配冗余电源（100-240 V，50-60 Hz）； 21物理规格：标准1RU设备； 22.功耗：45 W。 整机设备质保一年。提供加盖其公章的、详细的售后服务保障方案与承诺。方案应至少包含：设备质保期（自验收合格之日起不少于1年）、故障响应与解决时限、备品备件供应保障、技术人员支持体系、服务热线及联系方式等。若投标方案中的核心设备非投标人自有品牌，投标人应提供其获得该设备合法供货渠道及售后支持能力的证明材料（如原厂商授权、代理协议、长期合作证明等均可）。 | 1 | 台
3 | 硬盘 | 870EVO | 三星 | 1.容量：≥2TB; 2.连续读取速度：最高560 MB/s； 3.连续写入速度：最高530 MB/s； 4.接口类型：SATA 6 Gb/s，向下兼容SATA 3 Gb/s和SATA 1.5 Gb/s。 配件质保一年。 | 4 | 块
4 | 音频加嵌倒换器 | XVP-1801 | GV | 1.视频输入信号：HD 为 SMPTE - 292M（1.485、1.485/1.001 Gb/s）；SD 为 SMPTE - 259 - C（270 Mb/s） 支持格式：HD 包括 1080i59.94/50、720p59.94/50；SD 包括 480i59.94、576i50 嵌入音频：SMPTE - 299M、SMPTE - 272M 阻抗：75Ω 回波损耗：1.5GHz 以下 > 15dB，6MHz 时 15dB 电缆长度：Belden 1694A 线缆，270 Mb/s 时 340m，1.485 Gb/s 时 150m 2.视频输出信号：SMPTE - 259 - C（270 Mb/s，SD）、SMPTE - 292M（HD） 阻抗：75Ω（单端）、110Ω（平衡，AES3 - id） 电平：0.2-7 Vp - p（输入）、0.2-2 Vp - p（输出） 抖动：<0.2 UI 嵌入音频：SMPTE - 299M、SMPTE - 272M 倒换器质保一年。 | 1 | 块
5 | 高清视频分配卡 | HDA-1851 | GV | 1.HD-SDI输入； 2.8个HD-SDI输出； 3.支持SD-SDI 270 Mb/s（仅限高清速度下的上升/下降时间）； 4.支持HD-SDI（1.485,1.485/1.001 Gb/s）； 5.信号存在检测与远程报告； 6.140米(459英尺)自动电缆均衡器。 7.高清视频分配卡质保一年。 | 1 | 块
6 | 光时域反射仪 （测试光纤信号） | TFN | F1K | 1.波长：1310nm/1550nm（±20nm），单模； 2.动态范围：32dB（1310nm）/30dB（1550nm），最大可达36dB； 3.测距准确度：±(1m + 取样间隔 + 0.005%×距离)（不含折射率误差）； 4.事件盲区：1.0m；衰减盲区：8.0m； 5.测试量程：0.5/1/2/4/8/16/32/64/128/256km 采样点：128K；损耗分辨率：0.01dB；反射精度：±4dB； 6.存储：≥1000幅波形； 7.接口：USB/mini‑USB/RJ‑45；光口FC/SC/ST（可更换）； 8.显示：4.3英寸TFT电容触摸屏（全视角彩色）； 9.系统：WinCE，支持触屏+按键；中文/英文； 10.续航：约10小时； 11.功能：OTDR、VFL、光功率计、稳定光源、RJ45线序/寻线。 设备质保一年 | 1 | 台
7 | 5G聚合编码器 | P3 | 千视 | 1.同时支持不少于6路网络连接聚合，1路5G蜂窝网络、3路4G蜂窝网络、WiFi（2.4G/5G双频）、千兆以太网； 2.不小于4.3寸超大触摸液晶屏，可对P3进行参数配置，同时实时预览摄像机输入画面； 3.双电池模块设计（3300mAh内置电池模组+6600mAh可拆卸电池模组），可做到不断电更换电池，实现全天候运行； 4.支持3G-SDI、HDMI、USB多接口输入，最高支持4Kp30 HDMI分辨率，可向下兼容，USB接口支持反向供电； 5.支持H.265/HEVC、H.264/AVC、最高4KP30视频编码； 6.支持NDI¦HX/RTMP/SRT/RTSP/WHIP/HLS/TS over UDP等多种媒体协议； 7.支持录制功能 Micro SD/TF卡槽本地录制、USB扩展硬盘录制； 8.远程管理和全协议的流媒体转发服务； 9.支持实时语音对讲，可通过USB扩展耳麦； 10.聚合服务与设备集中管理（管理和查看设备状态、配置设备参数、设备后台跳转、聚合链路状态、流服务管理、推流状态、固件管理及升级，配备管理控件及外部控制组件）； 11.加密算法实现带宽叠加、自适应负载均衡和动态码率调节自动校准，确保即使在复杂多变的弱网环境下稳定传输数据； 12.web登录，无需任何客户端软件，分组权限管理。 13.支持OSD图文叠加功能，可叠加台标或静态文字效果。支持旋转90°、180°、270°后竖屏推流； 14.支持PTZ控制，可Type-c转RS-232/RS-485/RS-422串口，或Network控制协议（Sony Visca/PELCO-D/PELCO-P等）或USB云台相机进行PTZ控制。 15.支持静帧代播功能：无信号源输入时，可输出自定义PNG图片（1920*1080、1280*720）。 16.支持SEI时间码功能：支持设置系统时间和输入源时间。 含：512G sdxcsd7.0内存卡 *2张、6600mAh电池2块、4G移动 200G/1年*2张、4G电信 200G/1年*1张、5G联通 200G/1年*1张。 设备质保一年。 | 1 | 台
8 | 移动电源 | 正浩德 | DELTA 3 Max Plus | 1.采用纯正弦波输出，支持太阳能、市电、车充三种充电方式，适合大功率设备使用，具备优异的扩展能力和智能控制功能； 2.2048Wh大容量便携式储能电源 本机含2度电量，含有XT60外置直流电源输入口支持18~60v电池供电，采用LFP磷酸铁锂电池，额定输出3000W，适用于户外露营、应急供电等场景。 设备质保一年 | 1 | 台
9 | 便携手提机柜 | 定制 | 定制 | 1.4U高便携式机柜； 2.16孔位机柜接口板*2块；（含挡板） 3.10个RJ45接口座*6个； 4.BNC法兰盘视频接口座*6个； 5.4芯卡农座*4个； 6.标准1U 8孔位PDU 1个； 7.需按使用把相关设备集成到位。 8.机柜铝合金材质、机柜毛重不超过4KG。 | 1 | 项
10 | AI运算配件 | 定制 | 定制 | 1.CPU：Intel ultra7-265k 原盒 2.主板：技嘉 z890小雕/大板/wifi7 3.内存：海盗船 32G/6400频率 *2 4.硬盘：三星 990PRO 1T NVME 5.电源：航嘉 额定1250瓦 6.显卡：技嘉 RTX5070TI 16G DDR7显存 7.机箱：标准机箱 8.散热：利民360冷排 配件质保一年 | 1 | 台
11 | 倒换器遥控面板 | LGD-L8 | 大连捷成 | LEGEND系列8按键GPIO控制面板，8个三色按键，通过GPIO控制；双电源；可根据用户需要二次开发面板的控制方式和功能；最多可有16个三色按键或12个LCD液晶按键；按键的位置和数量可根据需求任意放置；三色按键有64种发光颜色可选；LCD液晶按键可自定义按键颜色、显示图形或文字；L8适配IMAGINE ACO 6800+4X2ICQST板卡。 控制面板质保一年 | 2 | 台
12 | 台标键混遥控面板 | LGD-L6 | 大连捷成 | LEGEND系列6按键GPIO控制面板，6个三色按键，通过GPIO控制；双电源；可根据用户需要二次开发面板的控制方式和功能；最多可有16个三色按键或12个LCD液晶按键；按键的位置和数量可根据需求任意放置；三色按键有64种发光颜色可选；LCD液晶按键可自定义按键颜色、显示图形或文字；L6面板适配GV LGK 3901板卡 控制面板质保一年 | 1 | 台
合计
售后服务：
供货期：签订合同后7个工作日内